## Sheet1
Pin | Port | Com0 | Com1 | Com2 | Com3 | Segment | Symbol | Character
1 | P13_0 | H16S1_D | H16S1_E | H16S1_F | H16S1_CA | 0 | 1 | 4
2 | P13_1 | H16S1_L | H16S1_K | H16S1_J | H16S1_I | 1
3 | P13_2 | H16S2_D | H16S2_E | H16S2_F | H16S2_CA | 2 |  |  |  | CA | A
4 | P13_3 | H16S2_L | H16S2_K | H16S2_J | H16S2_I | 3
5 | P14_0 | H16S3_D | H16S3_E | H16S3_F | H16S3_CA | 4 |  |  |  | F |  | I |  |  | B
6 | P14_1 | H16S3_L | H16S3_K | H16S3_J | H16S3_I | 5 |  |  |  |  | H |  |  | J
7 | P14_2 | H16S4_D | H16S4_E | H16S4_F | H16S4_CA | 6
8 | P14_3 | H16S4_L | H16S4_K | H16S4_J | H16S4_I | 7
9 | P14_4 | H16S5_D | H16S5_E | H16S5_F | H16S5_CA | 8
10 | P14_5 | H16S5_L | H16S5_K | H16S5_J | H16S5_I | 9
11 | P14_6 | H16S6_D | H16S6_E | H16S6_F | H16S6_CA | 10
12 | P14_7 | H16S6_L | H16S6_K | H16S6_J | H16S6_I | 11 |  |  |  |  | G |  | K
13 | P15_0 | H16S7_D | H16S7_E | H16S7_F | H16S7_CA | 12
14 | P15_1 | H16S7_L | H16S7_K | H16S7_J | H16S7_I | 13 |  |  |  | E |  | M |  |  | C
15 | P15_2 | H16S8_D | H16S8_E | H16S8_F | H16S8_CA | 14 |  |  |  |  | N |  |  | L
16 | P15_3 | H16S8_L | H16S8_K | H16S8_J | H16S8_I | 15
17 | P17_6 | COM0 | - | - | - | 32
18 | P17_7 | - | COM1 | - | - | 33
19 | P18_0 | - | - | COM2 | - | 34
20 | P18_1 | - | - | - | COM3 | 35
21 | P15_4 | H16S8_DP | H16S8_C | H16S8_B | H16S8_A | 16 |  |  |  |  | D
22 | P15_5 | H16S8_M | H16S8_N | H16S8_G | H16S8_H | 17 | [9 empty] | DP
23 | P15_6 | H16S7_DP | H16S7_C | H16S7_B | H16S7_A | 18
24 | P15_7 | H16S7_M | H16S7_N | H16S7_G | H16S7_H | 19
25 | P16_0 | H16S6_DP | H16S6_C | H16S6_B | H16S6_A | 20
26 | P16_1 | H16S6_M | H16S6_N | H16S6_G | H16S6_H | 21
27 | P16_2 | H16S5_DP | H16S5_C | H16S5_B | H16S5_A | 22
28 | P16_3 | H16S5_M | H16S5_N | H16S5_G | H16S5_H | 23 |  |  | Select the Symbol from drop down list.
29 | P16_4 | H16S4_DP | H16S4_C | H16S4_B | H16S4_A | 24 |  |  | Characters are shown for Symbol 1 only.
30 | P16_5 | H16S4_M | H16S4_N | H16S4_G | H16S4_H | 25
31 | P17_0 | H16S3_DP | H16S3_C | H16S3_B | H16S3_A | 26
32 | P17_1 | H16S3_M | H16S3_N | H16S3_G | H16S3_H | 27
33 | P17_2 | H16S2_DP | H16S2_C | H16S2_B | H16S2_A | 28
34 | P17_3 | H16S2_M | H16S2_N | H16S2_G | H16S2_H | 29
35 | P17_4 | H16S1_DP | H16S1_C | H16S1_B | H16S1_A | 30
36 | P17_5 | H16S1_M | H16S1_N | H16S1_G | H16S1_H | 31